## Cisowa kosztorys
Przedmiar robót
Modernizacja toru nr 155 na odcinku 440 m
Lp. | Podstawa | Opis robót | Jedn. miary | Ilość | Cena jedn. | Wartość
1. | 2. | 3. | 4. | 5. | 6. | 7.
1 | Modernizacja toru nr 155
1.2 | Wymiana podkładów
Usuwanie wierzchniej warstwy podsypki
1 - 1.2 | KNR-W 2-37 0701/04 | Pojedyncza wymiana podkładów drewnianych o rozstawie 60cm na podsypce z tłucznia z załadunkiem i wyładunkiem ręcznym - demontaż (440 mb toru / 0,6m rozstaw podkładów ) | szt. | 734
2 - 1.2 | KNR 2-37 0705/01 | Nakłady na każdy 1km wydłużonego transportu podkładów drewnianych. Transport wybudowanych podkładów w miejsce wskazane przez Wykonawcę na terenie stacji Gdynia Cisowa Postojowa (do 2 km) | szt. | 734
3 - 1.2 | Analiza indywidualna | Utylizacja podkładów drewnianych ( 0,070x734) | tona | 51.38
4 - 1.2 |  | Roboty ziemne - korytowanie | m3 | 390
5 - 1.2 | KNR-W 2-37 0803/05 | Nakłady na każdy 1km wydłużonego transportu urobku. | m3 | 390
6 - 1.2 | KNR-W 2-37 0701/05 analogia | Pojedyncza wymiana - wbudowanie - podkładów strunobetonowych o rozstawie 60cm na podsypce z tłucznia z załadunkiem i wyładunkiem mechanicznym. | szt. | 734
7 - 1.2 | Analiza indywidualna | Uzupełnienie kompletu przytwierdzeń typu K | kpl. | 1468
8 - 1.2 | Analiza indywidualna | Uzupełnienie przekładek podszynowych w przytwierdzeniu typu K | szt. | 1468
9 - 1.2 | KNR-W 2-37 0803/05 | Nakłady na każdy 1km wydłużonego transportu tłucznia 31,5/50mm dostarczanego wagonami samowyładowczymi. Krotność x20 za dalsze 20km transportu | m3 | 385
10 - 1.2 | KNR-W 2-37 0502/04 | Mechaniczne balastowanie torów zmontowanych na zagęszczonej warstwie tłucznia dowiezionego wagonami samowyładowczymi typu "HOPPER-DOZATOR" na podkładach strunobetonowych o rozstawie 0,60m przy użyciu zespołu maszyn.(uzupełnienie 10% pryzmy tłucznia na długości 607 m) | m3 | 385
11 - 1.2 | KNR-W 2-37 0607/03 | Mechaniczne podbicie toru o rozstawie 0,60m podbijarką torową. Regulacja pionowa i pozioma geometrii toru nr 155 | km toru | 0.607
12 - 1.2 | Analiza indywidualna | Obsługa geodezyjna prac | km toru | 0.607
1.3 | Roboty wykończeniowe, koszty ogólne
1 - 1.3 | Analiza indywidualna | Uporządkowanie terenu budowy | kpl. | 1
Sporządziła: